## PLANILHA
PLANILHA ORÇAMENTÁRIA
INFORMAÇÕES GERAIS
Município: VERÍSSIMO (MG) |  |  |  |  | REFERÊNCIAS DE PREÇOS: | Planilha Referência |  | Data Base
Projeto: ILUMINAÇÃO DA AV. PADRE JÚLIO DE RAZZ
Responsável Técnico: MARCO TÚLIO RODRIGUES DA SILVA
Nº CREA/CAU: 82228/D - MG
BDI: | 25%
Data: 12/11/2019
PLANILHA ORÇAMENTÁRIA
Item | Código | Descrição | Unid. | Quantidade Prevista | Preço (R$) |  | Preço (R$)
[5 empty] | Sem BDI |  | Com BDI
[5 empty] | Unitário | Total | Unitário | Total
1 |  | AV. PADRE JÚLIO DE RAZZ |  |  |  | 273450.26 |  | 341810
1.1 |  | INSTALAÇÃO DE POSTE DE AÇO DE 11,3M PARA CHICOTE DUPLO. | unid. | 35 | 2721 | 95235 | 3401.25 | 119043.75
1.2 |  | INSTALAÇÃO DE POSTE DE CONCRETO CC 11-200 RC DE 11,5M PARA CHICOTE DUPLO. | unid. | 2 | 1865 | 3730 | 2331.25 | 4662.5
1.3 |  | INSTALAÇÃO DE POSTE CONCRETO 11-600 - SEÇÃO CIRCULAR (BASE CONCRETADA), EQUIPADO COM SISTEMA DE ANCORAGEM DAS REDES: PRIMÁRIA PROTEGIDA E SECUNDÁRIA ISOLADA. | unid. | 1 | 3416 | 3416 | 4270 | 4270
1.4 |  | INSTALAÇÃO DE CHICOTE DUPLO DE 3,0M (BRAÇO DUPLO DE ILUMINAÇÃO MÉDIO, EQUIPADO COM LÂMPADA LED 100 W, ACESSÓRIOS DE FIXAÇÃO E INSTALAÇÃO. | unid. | 74 | 1450 | 107300 | 1812.5 | 134125
1.5 |  | INSTALAÇÃO DE UM TRANSFORMADOR TRIFÁSICO DE 45 KVA, AUTOPROTEGIDO, COMPLETO COM SISTEMA DE ATERRAMENTO, CHAVES FUSÍVEIS, PARA RAIOS DE ALTA E BAIXA TENSÃO, BUCHAS E ACESSÓRIOS DE FIXAÇÃO E INSTALAÇÃO. | unid. | 1 | 6176.44 | 6176.44 | 7720.55 | 7720.55
1.6 |  | INSTALAÇÃO DE BASE RELÉ FOTOELÉTRICO DE 2X50A, COM TODOS OS ACESSÓRIOS PARA CONEXÃO E FIXAÇÃO. | unid. | 6 | 466 | 2796 | 582.5 | 3495
1.7 |  | INSTALAÇÃO DE CAIXA DE INSPEÇÃO ZA EM CONCRETO, COM TAMPA E ARO EM FERRO FUNDIDO. | unid. | 33 | 310 | 10230 | 387.5 | 12787.5
1.8 |  | INSTALAÇÃO DE CAIXA DE INSPEÇÃO ZB EM CONCRETO, COM TAMPA E ARO EM FERRO FUNDIDO. | unid. | 12 | 310 | 3720 | 387.5 | 4650
1.9 |  | INSTALAÇÃO DE ELETRODUTO CORRUGADO TIPO PEAD DE DIÂMETRO DE 65MM EM CANTEIRO CENTRAL. | m | 1160 | 8.5 | 9860 | 10.63 | 12330.8
1.10 |  | INSTALAÇÃO DE ELETRODUTO DE AÇO ZINCADO DE DIÂMETRO 50MM. | m | 36 | 9.12 | 328.32 | 11.4 | 410.4
1.11 |  | CONSTRUÇÃO DE REDE SECUNDÁRIA ISOLADA SUBTERRÂNEA, COM CABO DE ALUMÍNIO DE 25MM2, 0,6/1,0 KV, COM TODOS OS ACESSÓRIOS PARA CONEXÃO DOS CABOS. | m | 3450 | 7.05 | 24322.5 | 8.81 | 30394.5
1.12 |  | REMOÇÃO DE POSTE DE CONCRETO DT 11-300, SEM REAPROVEITAMENTO. | unid. | 2 | 662 | 1324 | 827.5 | 1655
1.13 |  | RETIRADA DE BRAÇO DE ILUMINAÇÃO CURTO, EQUIPADO COM LÂMPADA VS 100 W, COM RELÉ FOTOELÉTRICO, ACESSÓRIOS DE FIXAÇÃO E INSTALAÇÃO. | unid. | 28 | 179 | 5012 | 223.75 | 6265
TOTAL |  |  |  |  | S/ BDI | 273450.26 | C/ BDI | 341810

## CRONOGRAMA
CRONOGRAMA FÍSICO E FINANCEIRO
INFORMAÇÕES GERAIS
Município: VERÍSSIMO (MG)
Projeto: ILUMINAÇÃO DA AV. PADRE JÚLIO DE RAZZ
Responsável Técnico: MARCO TÚLIO RODRIGUES DA SILVA
Nº CREA/CAU: 82228/D - MG
Data: 12/11/2019
CRONOGRAMA FÍSICO E FINANCEIRO
Item | Descrição | Valor dos Serviços |  | 1 |  | 2 |  | 3 |  | 4 |  | 5 |  | 6
| Grandes Itens (Etapas da obra) | R$ | Peso % | R$ | Peso % | R$ | Peso % | R$ | Peso % | R$ | Peso % | R$ | Peso % | R$ | Peso %
1 | AV. PADRE JÚLIO DE RAZZ | 341810 | 100% | 170905 | 50% | 170905 | 50% |  | 0% | 0 | 0% | 0 | 0% | 0 | 0%
2 | 0 | 0 | 0% | 0 |  | 0 |  | 0 |  | 0 |  | 0 |  | 0
3 | 0 | 0 | 0% | 0 |  | 0 |  | 0 |  | 0 |  | 0 |  | 0
4 | 0 | 0 | 0% | 0 |  | 0 |  | 0 |  | 0 |  | 0 |  | 0
5 | 0 | 0 | 0% | 0 |  | 0 |  | 0 |  | 0 |  | 0 |  | 0
6 | 0 | 0 | 0% | 0 |  | 0 |  | 0 |  | 0 |  | 0 |  | 0
7 | 0 | 0 | 0% | 0 |  | 0 |  | 0 |  | 0 |  | 0 |  | 0
8 | 0 | 0 | 0% | 0 |  | 0 |  | 0 |  | 0 |  | 0 |  | 0
9 | 0 | 0 | 0% | 0 |  | 0 |  | 0 |  | 0 |  | 0 |  | 0
10 | 0 | 0 | 0% | 0 |  | 0 |  | 0 |  | 0 |  | 0 |  | 0
11 | 0 | 0 | 0% | 0 |  | 0 |  | 0 |  | 0 |  | 0 |  | 0
12 | 0 | 0 | 0% | 0 |  | 0 |  | 0 |  | 0 |  | 0 |  | 0
TOTAIS |  | 341810 | 100% | 170905 | 50% | 170905 | 50% | 0 | 0% | 0 | 0% | 0 | 0% | 0 | 0%
TOTAIS ACUMULADOS |  | 341810 | 100% | 170905 | 50% | 341810 | 100% | 341810 | 100% | 341810 | 100% | 341810 | 100% | 341810 | 100%